## Лист1
Расчет остойчивости т/х "СТК 1012"
с грузом березового баланса, 1275 куб.м, 1326 т.
следует из порта Новокемск в порт Варкаус (Финляндия)
11.09.2001 г.
№ п/п | Статьи нагрузки/ Denomination | Поправки на сввоб. поверхн. Free surface correction Dmh, тм / tm | P, т / t | Zg, м / m | Mz, тм / tm | Xg, м / m | Mx, тм / tm
1 | Судно порожнем/Light ship |  | 1019.6 | 3.91 | 3986.636 | -2.98 | -3038.408
2 | Экипаж/Crew |  | 1.3 | 6.23 | 8.099 | 4.95 | 6.435
3 | Проовизия/Provision |  | 1.58 | 3.26 | 5.1508 | -2.83 | -4.4714
4 | Топливо/Fuel Oil: | 208.4 | 20.95 | 2.7337 | 57.2716 | -23.4316 | -490.892
| Цистерна ДТ расходная 2.1 Diesel oil tank, service | 0.1 | 2.35 | 5 | 11.75 | -28.32 | -66.552
| Цистерна ДТ 2.2 ПрБ Diesel oil tank Stbd | 4.1 | 0 | 3.11 | 0 | -37 | 0
| Цистерна ДТ 2.3 ЛБ Dieseloil tank Port | 4.1 | 0 | 3.11 | 0 | -37 | 0
| Цистерна моторного топлива 3.1 Fuel tank | 199.6 | 11.2 | 0.74 | 8.288 | -22.81 | -255.472
| Цистерна моторного топлива расходная 3.2/Fuel tank, service | 0.1 | 3.18 | 5.1 | 16.218 | -22.82 | -72.5676
| Цистерна моторного топлива отстойная 3.3/Setlling fuel tank | 0.4 | 4.22 | 4.98 | 21.0156 | -22.82 | -96.3004
5 | Масло/ Lubrication oil tank 10.1 | 0.1 | 1.2 | 2.7 | 3.24 | -29 | -34.8
6 | Вода: | 37.9 | 16.4 | 0.9911 | 16.254 | 2.0582 | 33.754
| Цистерна питьевой воды 4.1ЛБ Domestic water tank Port | 0.9 | 3.1 | 2.16 | 6.696 | 5.15 | 15.965
| Цистерна пресной воды 5.1 ЛБ Fressh water tank Port | 36.7 | 10.8 | 0.26 | 2.808 | 8.83 | 95.364
| Цистерна котельной воды 6.1 ЛБ Boiler water tank Port | 0.3 | 2.5 | 2.7 | 6.75 | -31.03 | -77.575
7 | Сточные воды / Sewage water: | 5.1 | 1 | 2.03 | 2.03 | 0 | 8.08
| Цистерна трюмной воды 7.1 ЛБ Bilge tank Port | 2.4 | 0 | 3.09 | 0 | -34.27 | 0
| Цистерна сточная 8.1 Drain tank | 0.9 | 0 | 0.44 | 0 | 2.48 | 0
| Цистерна фановая 9.1 ПрБ Sewage tank Stbd | 1.8 | 1 | 2.03 | 2.03 | 8.08 | 8.08
8 | Балласт: | 6.8 | 239 | 0.43777 | 104.627 | -9.6522 | -2306.882
| Цистерна форпика 1.7 (1) Forepeak tank | 0 | 0 | 0 | 0 | 0 | 0
| Цистерна балластная 1.5 (2) ЛБ Ballast tank 2 Port | 0 | 1 | 0.01 | 0.01 | 21.24 | 21.24
| Цистерна балластная 1.5 (3) ПрБ Ballast tank 3 Stbd | 0 | 3 | 0.01 | 0.03 | 21.24 | 63.72
| Цистерна балластная 1.3 (4) ЛБ Ballast tank 4 Port |  | 9.7 | 0.25 | 2.425 | 4.84 | 46.948
| Цистерна балластная 1.4 (5) ПрБ Ballast tank 5 Stbd |  | 4.8 | 0.04 | 0.192 | 5.5 | 26.4
| Цистерна балластная 1.1 (6) ЛБ Ballast tank 6 Port | 3.4 | 103.5 | 0.42 | 43.47 | -11.18 | -1157.13
| Цистерна балластная 1.2 (7) ПрБ Ballast tank 7 Stbd | 3.4 | 117 | 0.5 | 58.5 | -11.18 | -1308.06
9 | Мертвый запас / Constant |  | 0 | 2 | 0 | 0.5 | 0
10 | Груз/Cargo: |  | 1326 | 5.4688 | 7251.65 | 1.3299 | 1763.49
| Трюм № 1/Hold No. 1 |  | 403 | 3.4 | 1370.2 | 21.33 | 8595.99
| Трюм № 2/Hold No. 2 |  | 350 | 3.4 | 1190 | -11.04 | -3864
| На палубе трюм №1 (h=2,7 м) On deck |  | 266 | 8 | 2128 | 12.5 | 3325
| На палубе трюм №2 (h=3,4 м) On deck |  | 307 | 8.35 | 2563.45 | -20.5 | -6293.5
| Водоизмещение / Displacement: |  | 2627.03 | 4.3528 | 11434.9584 | -1.5469 | -4063.6944
11 | Намоканиение/Water absorbtion |  | 57.3 | 8.35 | 478.455 | 1.73 | 99.129
| Всего/Total D: | 258.3 | 2684.33 | 4.5344 | 12171.7134 | -1.4769 | -3964.5654
2 штурман т/х "СТК 1012"_________________ Фомичев А.Е.
Капитан т/х "СТК 1012"_________________ Нестеров А.С.

## Лист2
Zm |  | = | 5.18 |  |  |  | Zg0 |  | = | 4.3528 |  |  |  | h0 = Zm - Zg0 |  |  |  |  | = | 0.82719 |  |  |  | B | = | 11.6 |  |  |  | L | = | 82
Общая площадь скуловых килей Ак = | [14 empty] | 16 |  |  |  |  | d | = | 3.36 |  |  |  | B/d |  | = | 3.4524 |  |  |  | X1 | = | 0.81
CB |  | = | 0.834 |  |  |  | X2 | = | 1 |  |  |  |  | Öh0/B |  |  | = | 0.07131 |  |  |  | Y | = | 23.06
q1r |  | = | X1X2Y |  |  | = | 18.6786 |  | ° |  | Ак/(LB) |  |  | = | 1.682% |  |  |  | k | = | 0.93 |  |  |  | q2r |  | = | kq1r |  | = | 17.3711 |  | ° |  | qf |  | = | 31.96 |  | °
Av |  | = | 518.5 |  |  |  | z | = | 3.28 |  |  |  | pv | = | 273.031 |  |  |  | Плечо допустимого кренящего момента lc | [15 empty] | = | 0.12 |  |  | м
Mv |  | = | 0,001pvAvz |  |  |  |  | = | 47.3332 |  |  | тм |  |  |  | Mc |  | = | Dlc |  | = | 322.1196 |  |  | тм
K |  | = | Mc/Mv |  |  | = | 6.8054 |  |  | ³ | 1
g |  | = | 1 |  |  | т/м3 |  |  | , |  | = | D/g |  | = | 2627.03 |  |  |  | м3
| h0 |  | B |  | = | 0.15337 |  |  |  | m0 |  | = | 0.42 |  |  |  | m |  | = | m0/Öh0 |  |  | = | 0.46179
| 3Ö, |  | Zg
| aрасч |  | = | 1,1×10-3Bm2qr | [5 empty] | = | 0.047268 |  |  |  |  | K* | = | 0,3/aрасч |  |  |  | = | 6.3467 |  |  | ³ | 1
| qm |  | = | 34 |  | ° | ³ | 30 |  | ° | [5 empty] | qv |  | = | 56 |  | ° | ³ | 50 |  | °
| h = Zm - Zg |  |  |  |  | = | 0.64564 |  | м | ³ | 0.34 |  |  | м |  |  |  |  | lmax |  | = | 0.51 |  | м | ³ | 0.25 |  | м
| Zc |  | = | 1.753 | [5 empty] | Rl | = | 154.92 | [5 empty] | Xf | = | -2.17 | [5 empty] | H |  | = | Zc+Rl-Zg |  |  | = | 152.3202
| Xc |  | = | -0.82 | [5 empty] | Y | = | (Mx-D*Xc)/(D*H) | [5 empty] | = | -0.0043128 | [6 empty] | L^^ |  | = | 78.1
| dн |  | = | d+(L/2-Xf)*Y |  |  |  |  | = | 3.1822 | [8 empty] | dк |  | = | d-(L/2+Xf)*Y |  |  |  |  | = | 3.5191

## Лист3
Угол крена, q° | -40 | -30 | -20 | -10 | 0 | 10 | 20 | 30 | 40 | 50 | 60 | 70 | 80 | 90
lф, м / m | -3.404 | -2.772 | -1.8292 | -0.9076 | 0 | 0.9076 | 1.8292 | 2.772 | 3.404 | 3.7132 | 3.815 | 3.756
lст, м / m | -0.48931 | -0.50482 | -0.27845 | -0.12044 | 0 | 0.12044 | 0.27845 | 0.50482 | 0.48931 | 0.23988 | -0.11175 | -0.50494
Интегр. S | -2.2967 | -1.3026 | -0.51932 | -0.12044 | 0 | 0.12044 | 0.51932 | 1.3026 | 2.2967 | 3.0259 | 3.1541 | 2.5374
ld, м / m | -0.20027 | -0.11359 | -0.045285 | -0.010502 | 0 | 0.010502 | 0.045285 | 0.11359 | 0.20027 | 0.26386 | 0.27503 | 0.22126